## Sheet1
Inputs
|  |  |  | funct3 |  |  | opcode | [5 empty] | Store |  | Load |  |  | Branch |  |  |  | ALU | [5 empty] | Immediate
type | ins | i30 | i25 | i14 | i13 | i12 | i6 | i5 | i4 | i3 | i2 | ibin | ssel1 | ssel0 | lsel2 | lsel1 | lsel0 | brsel3 | brsel2 | brsel1 | brsel0 | as4 | as3 | as2 | as1 | as0 | regwen | is2 | is1 | is0 | bsel | obin
ALU | add | 0 | 0 | 0 | 0 | 0 | 0 | 1 | 1 | 0 | 0 | 0000001100 | 0 | 0 | 0 | 0 | 0 | 0 | 0 | 0 | 0 | 0 | 0 | 0 | 0 | 0 | 1 | 0 | 0 | 0 | 0 | 0000000000000010000
| sub | 1 | 0 | 0 | 0 | 0 | 0 | 1 | 1 | 0 | 0 | 1000001100 | 0 | 0 | 0 | 0 | 0 | 0 | 0 | 0 | 0 | 0 | 1 | 0 | 0 | 0 | 1 | 0 | 0 | 0 | 0 | 0000000000100010000
| or | 0 | 0 | 1 | 1 | 0 | 0 | 1 | 1 | 0 | 0 | 0011001100 | 0 | 0 | 0 | 0 | 0 | 0 | 0 | 0 | 0 | 0 | 0 | 1 | 1 | 0 | 1 | 0 | 0 | 0 | 0 | 0000000000011010000
| and | 0 | 0 | 1 | 1 | 1 | 0 | 1 | 1 | 0 | 0 | 0011101100 | 0 | 0 | 0 | 0 | 0 | 0 | 0 | 0 | 0 | 0 | 0 | 1 | 1 | 1 | 1 | 0 | 0 | 0 | 0 | 0000000000011110000
| sll | 0 | 0 | 0 | 0 | 1 | 0 | 1 | 1 | 0 | 0 | 0000101100 | 0 | 0 | 0 | 0 | 0 | 0 | 0 | 0 | 0 | 0 | 0 | 0 | 0 | 1 | 1 | 0 | 0 | 0 | 0 | 0000000000000110000
| srl | 0 | 0 | 1 | 0 | 1 | 0 | 1 | 1 | 0 | 0 | 0010101100 | 0 | 0 | 0 | 0 | 0 | 0 | 0 | 0 | 0 | 0 | 0 | 1 | 0 | 1 | 1 | 0 | 0 | 0 | 0 | 0000000000010110000
| sra | 1 | 0 | 1 | 0 | 1 | 0 | 1 | 1 | 0 | 0 | 1010101100 | 0 | 0 | 0 | 0 | 0 | 0 | 0 | 0 | 0 | 0 | 1 | 1 | 0 | 1 | 1 | 0 | 0 | 0 | 0 | 0000000000110110000
| slt | 0 | 0 | 0 | 1 | 0 | 0 | 1 | 1 | 0 | 0 | 0001001100 | 0 | 0 | 0 | 0 | 0 | 0 | 0 | 0 | 0 | 0 | 0 | 0 | 1 | 0 | 1 | 0 | 0 | 0 | 0 | 0000000000001010000
| sltu | 0 | 0 | 0 | 1 | 1 | 0 | 1 | 1 | 0 | 0 | 0001101100 | 0 | 0 | 0 | 0 | 0 | 0 | 0 | 0 | 0 | 0 | 0 | 0 | 1 | 1 | 1 | 0 | 0 | 0 | 0 | 0000000000001110000
| xor | 0 | 0 | 1 | 0 | 0 | 0 | 1 | 1 | 0 | 0 | 0010001100 | 0 | 0 | 0 | 0 | 0 | 0 | 0 | 0 | 0 | 0 | 0 | 1 | 0 | 0 | 1 | 0 | 0 | 0 | 0 | 0000000000010010000
| mul | 0 | 1 | 0 | 0 | 0 | 0 | 1 | 1 | 0 | 0 | 0100001100 | 0 | 0 | 0 | 0 | 0 | 0 | 0 | 0 | 0 | 1 | 1 | 1 | 1 | 0 | 1 | 0 | 0 | 0 | 0 | 0000000001111010000
| mulh | 0 | 1 | 0 | 0 | 1 | 0 | 1 | 1 | 0 | 0 | 0100101100 | 0 | 0 | 0 | 0 | 0 | 0 | 0 | 0 | 0 | 1 | 1 | 1 | 1 | 1 | 1 | 0 | 0 | 0 | 0 | 0000000001111110000
| mulhsu | 0 | 1 | 0 | 1 | 0 | 0 | 1 | 1 | 0 | 0 | 0101001100 | 0 | 0 | 0 | 0 | 0 | 0 | 0 | 0 | 0 | 1 | 1 | 0 | 0 | 0 | 1 | 0 | 0 | 0 | 0 | 0000000001100010000
| mulhu | 0 | 1 | 0 | 1 | 1 | 0 | 1 | 1 | 0 | 0 | 0101101100 | 0 | 0 | 0 | 0 | 0 | 0 | 0 | 0 | 0 | 1 | 1 | 0 | 0 | 1 | 1 | 0 | 0 | 0 | 0 | 0000000001100110000
| div | 0 | 1 | 1 | 0 | 0 | 0 | 1 | 1 | 0 | 0 | 0110001100 | 0 | 0 | 0 | 0 | 0 | 0 | 0 | 0 | 0 | 1 | 0 | 0 | 1 | 0 | 1 | 0 | 0 | 0 | 0 | 0000000001001010000
| divu | 0 | 1 | 1 | 0 | 1 | 0 | 1 | 1 | 0 | 0 | 0110101100 | 0 | 0 | 0 | 0 | 0 | 0 | 0 | 0 | 0 | 1 | 0 | 0 | 1 | 1 | 1 | 0 | 0 | 0 | 0 | 0000000001001110000
| rem | 0 | 1 | 1 | 1 | 0 | 0 | 1 | 1 | 0 | 0 | 0111001100 | 0 | 0 | 0 | 0 | 0 | 0 | 0 | 0 | 0 | 1 | 0 | 1 | 0 | 0 | 1 | 0 | 0 | 0 | 0 | 0000000001010010000
| remu | 0 | 1 | 1 | 1 | 1 | 0 | 1 | 1 | 0 | 0 | 0111101100 | 0 | 0 | 0 | 0 | 0 | 0 | 0 | 0 | 0 | 1 | 0 | 1 | 0 | 1 | 1 | 0 | 0 | 0 | 0 | 0000000001010110000
ALU IMM | addi | 0 | 0 | 0 | 0 | 0 | 0 | 0 | 1 | 0 | 0 | 0000000100 | 0 | 0 | 0 | 0 | 0 | 0 | 0 | 0 | 0 | 0 | 0 | 0 | 0 | 0 | 1 | 0 | 0 | 0 | 1 | 0000000000000010001
|  | 1 | 1 | 0 | 0 | 0 | 0 | 0 | 1 | 0 | 0 | 1100000100 | 0 | 0 | 0 | 0 | 0 | 0 | 0 | 0 | 0 | 0 | 0 | 0 | 0 | 0 | 1 | 0 | 0 | 0 | 1 | 0000000000000010001
|  | 0 | 1 | 0 | 0 | 0 | 0 | 0 | 1 | 0 | 0 | 0100000100 | 0 | 0 | 0 | 0 | 0 | 0 | 0 | 0 | 0 | 0 | 0 | 0 | 0 | 0 | 1 | 0 | 0 | 0 | 1 | 0000000000000010001
|  | 1 | 0 | 0 | 0 | 0 | 0 | 0 | 1 | 0 | 0 | 1000000100 | 0 | 0 | 0 | 0 | 0 | 0 | 0 | 0 | 0 | 0 | 0 | 0 | 0 | 0 | 1 | 0 | 0 | 0 | 1 | 0000000000000010001
| xori | 0 | 0 | 1 | 0 | 0 | 0 | 0 | 1 | 0 | 0 | 0010000100 | 0 | 0 | 0 | 0 | 0 | 0 | 0 | 0 | 0 | 0 | 0 | 1 | 0 | 0 | 1 | 0 | 0 | 0 | 1 | 0000000000010010001
|  | 1 | 1 | 1 | 0 | 0 | 0 | 0 | 1 | 0 | 0 | 1110000100 | 0 | 0 | 0 | 0 | 0 | 0 | 0 | 0 | 0 | 0 | 0 | 1 | 0 | 0 | 1 | 0 | 0 | 0 | 1 | 0000000000010010001
|  | 0 | 1 | 1 | 0 | 0 | 0 | 0 | 1 | 0 | 0 | 0110000100 | 0 | 0 | 0 | 0 | 0 | 0 | 0 | 0 | 0 | 0 | 0 | 1 | 0 | 0 | 1 | 0 | 0 | 0 | 1 | 0000000000010010001
|  | 1 | 0 | 1 | 0 | 0 | 0 | 0 | 1 | 0 | 0 | 1010000100 | 0 | 0 | 0 | 0 | 0 | 0 | 0 | 0 | 0 | 0 | 0 | 1 | 0 | 0 | 1 | 0 | 0 | 0 | 1 | 0000000000010010001
| ori | 0 | 0 | 1 | 1 | 0 | 0 | 0 | 1 | 0 | 0 | 0011000100 | 0 | 0 | 0 | 0 | 0 | 0 | 0 | 0 | 0 | 0 | 0 | 1 | 1 | 0 | 1 | 0 | 0 | 0 | 1 | 0000000000011010001
|  | 1 | 1 | 1 | 1 | 0 | 0 | 0 | 1 | 0 | 0 | 1111000100 | 0 | 0 | 0 | 0 | 0 | 0 | 0 | 0 | 0 | 0 | 0 | 1 | 1 | 0 | 1 | 0 | 0 | 0 | 1 | 0000000000011010001
|  | 0 | 1 | 1 | 1 | 0 | 0 | 0 | 1 | 0 | 0 | 0111000100 | 0 | 0 | 0 | 0 | 0 | 0 | 0 | 0 | 0 | 0 | 0 | 1 | 1 | 0 | 1 | 0 | 0 | 0 | 1 | 0000000000011010001
|  | 1 | 0 | 1 | 1 | 0 | 0 | 0 | 1 | 0 | 0 | 1011000100 | 0 | 0 | 0 | 0 | 0 | 0 | 0 | 0 | 0 | 0 | 0 | 1 | 1 | 0 | 1 | 0 | 0 | 0 | 1 | 0000000000011010001
| andi | 0 | 0 | 1 | 1 | 1 | 0 | 0 | 1 | 0 | 0 | 0011100100 | 0 | 0 | 0 | 0 | 0 | 0 | 0 | 0 | 0 | 0 | 0 | 1 | 1 | 1 | 1 | 0 | 0 | 0 | 1 | 0000000000011110001
|  | 1 | 1 | 1 | 1 | 1 | 0 | 0 | 1 | 0 | 0 | 1111100100 | 0 | 0 | 0 | 0 | 0 | 0 | 0 | 0 | 0 | 0 | 0 | 1 | 1 | 1 | 1 | 0 | 0 | 0 | 1 | 0000000000011110001
|  | 0 | 1 | 1 | 1 | 1 | 0 | 0 | 1 | 0 | 0 | 0111100100 | 0 | 0 | 0 | 0 | 0 | 0 | 0 | 0 | 0 | 0 | 0 | 1 | 1 | 1 | 1 | 0 | 0 | 0 | 1 | 0000000000011110001
|  | 1 | 0 | 1 | 1 | 1 | 0 | 0 | 1 | 0 | 0 | 1011100100 | 0 | 0 | 0 | 0 | 0 | 0 | 0 | 0 | 0 | 0 | 0 | 1 | 1 | 1 | 1 | 0 | 0 | 0 | 1 | 0000000000011110001
| slli | 0 | 0 | 0 | 0 | 1 | 0 | 0 | 1 | 0 | 0 | 0000100100 | 0 | 0 | 0 | 0 | 0 | 0 | 0 | 0 | 0 | 0 | 0 | 0 | 0 | 1 | 1 | 0 | 0 | 0 | 1 | 0000000000000110001
| srli | 0 | 0 | 1 | 0 | 1 | 0 | 0 | 1 | 0 | 0 | 0010100100 | 0 | 0 | 0 | 0 | 0 | 0 | 0 | 0 | 0 | 0 | 0 | 1 | 0 | 1 | 1 | 0 | 0 | 0 | 1 | 0000000000010110001
| srai | 1 | 0 | 1 | 0 | 1 | 0 | 0 | 1 | 0 | 0 | 1010100100 | 0 | 0 | 0 | 0 | 0 | 0 | 0 | 0 | 0 | 0 | 1 | 1 | 0 | 1 | 1 | 0 | 0 | 0 | 1 | 0000000000110110001
| slti | 0 | 0 | 0 | 1 | 0 | 0 | 0 | 1 | 0 | 0 | 0001000100 | 0 | 0 | 0 | 0 | 0 | 0 | 0 | 0 | 0 | 0 | 0 | 0 | 1 | 0 | 1 | 0 | 0 | 0 | 1 | 0000000000001010001
|  | 1 | 1 | 0 | 1 | 0 | 0 | 0 | 1 | 0 | 0 | 1101000100 | 0 | 0 | 0 | 0 | 0 | 0 | 0 | 0 | 0 | 0 | 0 | 0 | 1 | 0 | 1 | 0 | 0 | 0 | 1 | 0000000000001010001
|  | 0 | 1 | 0 | 1 | 0 | 0 | 0 | 1 | 0 | 0 | 0101000100 | 0 | 0 | 0 | 0 | 0 | 0 | 0 | 0 | 0 | 0 | 0 | 0 | 1 | 0 | 1 | 0 | 0 | 0 | 1 | 0000000000001010001
|  | 1 | 0 | 0 | 1 | 0 | 0 | 0 | 1 | 0 | 0 | 1001000100 | 0 | 0 | 0 | 0 | 0 | 0 | 0 | 0 | 0 | 0 | 0 | 0 | 1 | 0 | 1 | 0 | 0 | 0 | 1 | 0000000000001010001
| sltiu | 0 | 0 | 0 | 1 | 1 | 0 | 0 | 1 | 0 | 0 | 0001100100 | 0 | 0 | 0 | 0 | 0 | 0 | 0 | 0 | 0 | 0 | 0 | 0 | 1 | 1 | 1 | 0 | 0 | 0 | 1 | 0000000000001110001
|  | 0 | 1 | 0 | 1 | 1 | 0 | 0 | 1 | 0 | 0 | 0101100100 | 0 | 0 | 0 | 0 | 0 | 0 | 0 | 0 | 0 | 0 | 0 | 0 | 1 | 1 | 1 | 0 | 0 | 0 | 1 | 0000000000001110001
|  | 1 | 0 | 0 | 1 | 1 | 0 | 0 | 1 | 0 | 0 | 1001100100 | 0 | 0 | 0 | 0 | 0 | 0 | 0 | 0 | 0 | 0 | 0 | 0 | 1 | 1 | 1 | 0 | 0 | 0 | 1 | 0000000000001110001
|  | 1 | 1 | 0 | 1 | 1 | 0 | 0 | 1 | 0 | 0 | 1101100100 | 0 | 0 | 0 | 0 | 0 | 0 | 0 | 0 | 0 | 0 | 0 | 0 | 1 | 1 | 1 | 0 | 0 | 0 | 1 | 0000000000001110001
BRANCH | beq | 0 | 0 | 0 | 0 | 0 | 1 | 1 | 0 | 0 | 0 | 0000011000 | 0 | 0 | 0 | 0 | 0 | 0 | 0 | 0 | 1 | 0 | 1 | 0 | 1 | 0 | 0 | 0 | 1 | 0 | 0 | 0000000010101000100
|  | 1 | 0 | 0 | 0 | 0 | 1 | 1 | 0 | 0 | 0 | 1000011000 | 0 | 0 | 0 | 0 | 0 | 0 | 0 | 0 | 1 | 0 | 1 | 0 | 1 | 0 | 0 | 0 | 1 | 0 | 0 | 0000000010101000100
|  | 0 | 1 | 0 | 0 | 0 | 1 | 1 | 0 | 0 | 0 | 0100011000 | 0 | 0 | 0 | 0 | 0 | 0 | 0 | 0 | 1 | 0 | 1 | 0 | 1 | 0 | 0 | 0 | 1 | 0 | 0 | 0000000010101000100
|  | 1 | 1 | 0 | 0 | 0 | 1 | 1 | 0 | 0 | 0 | 1100011000 | 0 | 0 | 0 | 0 | 0 | 0 | 0 | 0 | 1 | 0 | 1 | 0 | 1 | 0 | 0 | 0 | 1 | 0 | 0 | 0000000010101000100
| bne | 0 | 0 | 0 | 0 | 1 | 1 | 1 | 0 | 0 | 0 | 0000111000 | 0 | 0 | 0 | 0 | 0 | 0 | 0 | 1 | 0 | 0 | 1 | 0 | 0 | 1 | 0 | 0 | 1 | 0 | 0 | 0000000100100100100
|  | 1 | 0 | 0 | 0 | 1 | 1 | 1 | 0 | 0 | 0 | 1000111000 | 0 | 0 | 0 | 0 | 0 | 0 | 0 | 1 | 0 | 0 | 1 | 0 | 0 | 1 | 0 | 0 | 1 | 0 | 0 | 0000000100100100100
|  | 0 | 1 | 0 | 0 | 1 | 1 | 1 | 0 | 0 | 0 | 0100111000 | 0 | 0 | 0 | 0 | 0 | 0 | 0 | 1 | 0 | 0 | 1 | 0 | 0 | 1 | 0 | 0 | 1 | 0 | 0 | 0000000100100100100
|  | 1 | 1 | 0 | 0 | 1 | 1 | 1 | 0 | 0 | 0 | 1100111000 | 0 | 0 | 0 | 0 | 0 | 0 | 0 | 1 | 0 | 0 | 1 | 0 | 0 | 1 | 0 | 0 | 1 | 0 | 0 | 0000000100100100100
| blt | 0 | 0 | 1 | 0 | 0 | 1 | 1 | 0 | 0 | 0 | 0010011000 | 0 | 0 | 0 | 0 | 0 | 0 | 0 | 1 | 1 | 0 | 0 | 0 | 1 | 0 | 0 | 0 | 1 | 0 | 0 | 0000000110001000100
|  | 1 | 0 | 1 | 0 | 0 | 1 | 1 | 0 | 0 | 0 | 1010011000 | 0 | 0 | 0 | 0 | 0 | 0 | 0 | 1 | 1 | 0 | 0 | 0 | 1 | 0 | 0 | 0 | 1 | 0 | 0 | 0000000110001000100
|  | 0 | 1 | 1 | 0 | 0 | 1 | 1 | 0 | 0 | 0 | 0110011000 | 0 | 0 | 0 | 0 | 0 | 0 | 0 | 1 | 1 | 0 | 0 | 0 | 1 | 0 | 0 | 0 | 1 | 0 | 0 | 0000000110001000100
|  | 1 | 1 | 1 | 0 | 0 | 1 | 1 | 0 | 0 | 0 | 1110011000 | 0 | 0 | 0 | 0 | 0 | 0 | 0 | 1 | 1 | 0 | 0 | 0 | 1 | 0 | 0 | 0 | 1 | 0 | 0 | 0000000110001000100
| bge | 0 | 0 | 1 | 0 | 1 | 1 | 1 | 0 | 0 | 0 | 0010111000 | 0 | 0 | 0 | 0 | 0 | 0 | 1 | 0 | 0 | 0 | 1 | 0 | 1 | 1 | 0 | 0 | 1 | 0 | 0 | 0000001000101100100
|  | 1 | 0 | 1 | 0 | 1 | 1 | 1 | 0 | 0 | 0 | 1010111000 | 0 | 0 | 0 | 0 | 0 | 0 | 1 | 0 | 0 | 0 | 1 | 0 | 1 | 1 | 0 | 0 | 1 | 0 | 0 | 0000001000101100100
|  | 0 | 1 | 1 | 0 | 1 | 1 | 1 | 0 | 0 | 0 | 0110111000 | 0 | 0 | 0 | 0 | 0 | 0 | 1 | 0 | 0 | 0 | 1 | 0 | 1 | 1 | 0 | 0 | 1 | 0 | 0 | 0000001000101100100
|  | 1 | 1 | 1 | 0 | 1 | 1 | 1 | 0 | 0 | 0 | 1110111000 | 0 | 0 | 0 | 0 | 0 | 0 | 1 | 0 | 0 | 0 | 1 | 0 | 1 | 1 | 0 | 0 | 1 | 0 | 0 | 0000001000101100100
| bltu | 0 | 0 | 1 | 1 | 0 | 1 | 1 | 0 | 0 | 0 | 0011011000 | 0 | 0 | 0 | 0 | 0 | 0 | 1 | 0 | 1 | 0 | 0 | 0 | 1 | 1 | 0 | 0 | 1 | 0 | 0 | 0000001010001100100
|  | 1 | 0 | 1 | 1 | 0 | 1 | 1 | 0 | 0 | 0 | 1011011000 | 0 | 0 | 0 | 0 | 0 | 0 | 1 | 0 | 1 | 0 | 0 | 0 | 1 | 1 | 0 | 0 | 1 | 0 | 0 | 0000001010001100100
|  | 0 | 1 | 1 | 1 | 0 | 1 | 1 | 0 | 0 | 0 | 0111011000 | 0 | 0 | 0 | 0 | 0 | 0 | 1 | 0 | 1 | 0 | 0 | 0 | 1 | 1 | 0 | 0 | 1 | 0 | 0 | 0000001010001100100
|  | 1 | 1 | 1 | 1 | 0 | 1 | 1 | 0 | 0 | 0 | 1111011000 | 0 | 0 | 0 | 0 | 0 | 0 | 1 | 0 | 1 | 0 | 0 | 0 | 1 | 1 | 0 | 0 | 1 | 0 | 0 | 0000001010001100100
| bgeu | 0 | 0 | 1 | 1 | 1 | 1 | 1 | 0 | 0 | 0 | 0011111000 | 0 | 0 | 0 | 0 | 0 | 0 | 1 | 1 | 0 | 0 | 1 | 1 | 0 | 0 | 0 | 0 | 1 | 0 | 0 | 0000001100110000100
|  | 1 | 0 | 1 | 1 | 1 | 1 | 1 | 0 | 0 | 0 | 1011111000 | 0 | 0 | 0 | 0 | 0 | 0 | 1 | 1 | 0 | 0 | 1 | 1 | 0 | 0 | 0 | 0 | 1 | 0 | 0 | 0000001100110000100
|  | 0 | 1 | 1 | 1 | 1 | 1 | 1 | 0 | 0 | 0 | 0111111000 | 0 | 0 | 0 | 0 | 0 | 0 | 1 | 1 | 0 | 0 | 1 | 1 | 0 | 0 | 0 | 0 | 1 | 0 | 0 | 0000001100110000100
|  | 1 | 1 | 1 | 1 | 1 | 1 | 1 | 0 | 0 | 0 | 1111111000 | 0 | 0 | 0 | 0 | 0 | 0 | 1 | 1 | 0 | 0 | 1 | 1 | 0 | 0 | 0 | 0 | 1 | 0 | 0 | 0000001100110000100
JUMP | jalr | 0 | 0 | 0 | 0 | 0 | 1 | 1 | 0 | 0 | 1 | 0000011001 | 0 | 0 | 0 | 0 | 0 | 1 | 0 | 0 | 0 | 0 | 0 | 0 | 0 | 0 | 1 | 0 | 0 | 0 | 0 | 0000010000000010000
|  | 1 | 0 | 0 | 0 | 0 | 1 | 1 | 0 | 0 | 1 | 1000011001 | 0 | 0 | 0 | 0 | 0 | 1 | 0 | 0 | 0 | 0 | 0 | 0 | 0 | 0 | 1 | 0 | 0 | 0 | 0 | 0000010000000010000
|  | 0 | 1 | 0 | 0 | 0 | 1 | 1 | 0 | 0 | 1 | 0100011001 | 0 | 0 | 0 | 0 | 0 | 1 | 0 | 0 | 0 | 0 | 0 | 0 | 0 | 0 | 1 | 0 | 0 | 0 | 0 | 0000010000000010000
|  | 1 | 1 | 0 | 0 | 0 | 1 | 1 | 0 | 0 | 1 | 1100011001 | 0 | 0 | 0 | 0 | 0 | 1 | 0 | 0 | 0 | 0 | 0 | 0 | 0 | 0 | 1 | 0 | 0 | 0 | 0 | 0000010000000010000
| jal | 0 | 0 | 0 | 0 | 0 | 1 | 1 | 0 | 1 | 1 | 0000011011 | 0 | 0 | 0 | 0 | 0 | 1 | 0 | 0 | 1 | 0 | 0 | 0 | 0 | 0 | 1 | 0 | 1 | 1 | 0 | 0000010010000010110
|  | 0 | 1 | 0 | 0 | 0 | 1 | 1 | 0 | 1 | 1 | 0100011011 | 0 | 0 | 0 | 0 | 0 | 1 | 0 | 0 | 1 | 0 | 0 | 0 | 0 | 0 | 1 | 0 | 1 | 1 | 0 | 0000010010000010110
|  | 0 | 0 | 0 | 0 | 1 | 1 | 1 | 0 | 1 | 1 | 0000111011 | 0 | 0 | 0 | 0 | 0 | 1 | 0 | 0 | 1 | 0 | 0 | 0 | 0 | 0 | 1 | 0 | 1 | 1 | 0 | 0000010010000010110
|  | 0 | 1 | 0 | 0 | 1 | 1 | 1 | 0 | 1 | 1 | 0100111011 | 0 | 0 | 0 | 0 | 0 | 1 | 0 | 0 | 1 | 0 | 0 | 0 | 0 | 0 | 1 | 0 | 1 | 1 | 0 | 0000010010000010110
|  | 0 | 0 | 0 | 1 | 0 | 1 | 1 | 0 | 1 | 1 | 0001011011 | 0 | 0 | 0 | 0 | 0 | 1 | 0 | 0 | 1 | 0 | 0 | 0 | 0 | 0 | 1 | 0 | 1 | 1 | 0 | 0000010010000010110
|  | 0 | 1 | 0 | 1 | 0 | 1 | 1 | 0 | 1 | 1 | 0101011011 | 0 | 0 | 0 | 0 | 0 | 1 | 0 | 0 | 1 | 0 | 0 | 0 | 0 | 0 | 1 | 0 | 1 | 1 | 0 | 0000010010000010110
|  | 0 | 0 | 0 | 1 | 1 | 1 | 1 | 0 | 1 | 1 | 0001111011 | 0 | 0 | 0 | 0 | 0 | 1 | 0 | 0 | 1 | 0 | 0 | 0 | 0 | 0 | 1 | 0 | 1 | 1 | 0 | 0000010010000010110
|  | 0 | 1 | 0 | 1 | 1 | 1 | 1 | 0 | 1 | 1 | 0101111011 | 0 | 0 | 0 | 0 | 0 | 1 | 0 | 0 | 1 | 0 | 0 | 0 | 0 | 0 | 1 | 0 | 1 | 1 | 0 | 0000010010000010110
|  | 0 | 0 | 1 | 0 | 0 | 1 | 1 | 0 | 1 | 1 | 0010011011 | 0 | 0 | 0 | 0 | 0 | 1 | 0 | 0 | 1 | 0 | 0 | 0 | 0 | 0 | 1 | 0 | 1 | 1 | 0 | 0000010010000010110
|  | 0 | 1 | 1 | 0 | 0 | 1 | 1 | 0 | 1 | 1 | 0110011011 | 0 | 0 | 0 | 0 | 0 | 1 | 0 | 0 | 1 | 0 | 0 | 0 | 0 | 0 | 1 | 0 | 1 | 1 | 0 | 0000010010000010110
|  | 0 | 0 | 1 | 0 | 1 | 1 | 1 | 0 | 1 | 1 | 0010111011 | 0 | 0 | 0 | 0 | 0 | 1 | 0 | 0 | 1 | 0 | 0 | 0 | 0 | 0 | 1 | 0 | 1 | 1 | 0 | 0000010010000010110
|  | 0 | 1 | 1 | 0 | 1 | 1 | 1 | 0 | 1 | 1 | 0110111011 | 0 | 0 | 0 | 0 | 0 | 1 | 0 | 0 | 1 | 0 | 0 | 0 | 0 | 0 | 1 | 0 | 1 | 1 | 0 | 0000010010000010110
|  | 0 | 0 | 1 | 1 | 0 | 1 | 1 | 0 | 1 | 1 | 0011011011 | 0 | 0 | 0 | 0 | 0 | 1 | 0 | 0 | 1 | 0 | 0 | 0 | 0 | 0 | 1 | 0 | 1 | 1 | 0 | 0000010010000010110
|  | 0 | 1 | 1 | 1 | 0 | 1 | 1 | 0 | 1 | 1 | 0111011011 | 0 | 0 | 0 | 0 | 0 | 1 | 0 | 0 | 1 | 0 | 0 | 0 | 0 | 0 | 1 | 0 | 1 | 1 | 0 | 0000010010000010110
|  | 0 | 0 | 1 | 1 | 1 | 1 | 1 | 0 | 1 | 1 | 0011111011 | 0 | 0 | 0 | 0 | 0 | 1 | 0 | 0 | 1 | 0 | 0 | 0 | 0 | 0 | 1 | 0 | 1 | 1 | 0 | 0000010010000010110
|  | 0 | 1 | 1 | 1 | 1 | 1 | 1 | 0 | 1 | 1 | 0111111011 | 0 | 0 | 0 | 0 | 0 | 1 | 0 | 0 | 1 | 0 | 0 | 0 | 0 | 0 | 1 | 0 | 1 | 1 | 0 | 0000010010000010110
|  | 1 | 0 | 0 | 0 | 0 | 1 | 1 | 0 | 1 | 1 | 1000011011 | 0 | 0 | 0 | 0 | 0 | 1 | 0 | 0 | 1 | 0 | 0 | 0 | 0 | 0 | 1 | 0 | 1 | 1 | 0 | 0000010010000010110
|  | 1 | 1 | 0 | 0 | 0 | 1 | 1 | 0 | 1 | 1 | 1100011011 | 0 | 0 | 0 | 0 | 0 | 1 | 0 | 0 | 1 | 0 | 0 | 0 | 0 | 0 | 1 | 0 | 1 | 1 | 0 | 0000010010000010110
|  | 1 | 0 | 0 | 0 | 1 | 1 | 1 | 0 | 1 | 1 | 1000111011 | 0 | 0 | 0 | 0 | 0 | 1 | 0 | 0 | 1 | 0 | 0 | 0 | 0 | 0 | 1 | 0 | 1 | 1 | 0 | 0000010010000010110
|  | 1 | 1 | 0 | 0 | 1 | 1 | 1 | 0 | 1 | 1 | 1100111011 | 0 | 0 | 0 | 0 | 0 | 1 | 0 | 0 | 1 | 0 | 0 | 0 | 0 | 0 | 1 | 0 | 1 | 1 | 0 | 0000010010000010110
|  | 1 | 0 | 0 | 1 | 0 | 1 | 1 | 0 | 1 | 1 | 1001011011 | 0 | 0 | 0 | 0 | 0 | 1 | 0 | 0 | 1 | 0 | 0 | 0 | 0 | 0 | 1 | 0 | 1 | 1 | 0 | 0000010010000010110
|  | 1 | 1 | 0 | 1 | 0 | 1 | 1 | 0 | 1 | 1 | 1101011011 | 0 | 0 | 0 | 0 | 0 | 1 | 0 | 0 | 1 | 0 | 0 | 0 | 0 | 0 | 1 | 0 | 1 | 1 | 0 | 0000010010000010110
|  | 1 | 0 | 0 | 1 | 1 | 1 | 1 | 0 | 1 | 1 | 1001111011 | 0 | 0 | 0 | 0 | 0 | 1 | 0 | 0 | 1 | 0 | 0 | 0 | 0 | 0 | 1 | 0 | 1 | 1 | 0 | 0000010010000010110
|  | 1 | 1 | 0 | 1 | 1 | 1 | 1 | 0 | 1 | 1 | 1101111011 | 0 | 0 | 0 | 0 | 0 | 1 | 0 | 0 | 1 | 0 | 0 | 0 | 0 | 0 | 1 | 0 | 1 | 1 | 0 | 0000010010000010110
|  | 1 | 0 | 1 | 0 | 0 | 1 | 1 | 0 | 1 | 1 | 1010011011 | 0 | 0 | 0 | 0 | 0 | 1 | 0 | 0 | 1 | 0 | 0 | 0 | 0 | 0 | 1 | 0 | 1 | 1 | 0 | 0000010010000010110
|  | 1 | 1 | 1 | 0 | 0 | 1 | 1 | 0 | 1 | 1 | 1110011011 | 0 | 0 | 0 | 0 | 0 | 1 | 0 | 0 | 1 | 0 | 0 | 0 | 0 | 0 | 1 | 0 | 1 | 1 | 0 | 0000010010000010110
|  | 1 | 0 | 1 | 0 | 1 | 1 | 1 | 0 | 1 | 1 | 1010111011 | 0 | 0 | 0 | 0 | 0 | 1 | 0 | 0 | 1 | 0 | 0 | 0 | 0 | 0 | 1 | 0 | 1 | 1 | 0 | 0000010010000010110
|  | 1 | 1 | 1 | 0 | 1 | 1 | 1 | 0 | 1 | 1 | 1110111011 | 0 | 0 | 0 | 0 | 0 | 1 | 0 | 0 | 1 | 0 | 0 | 0 | 0 | 0 | 1 | 0 | 1 | 1 | 0 | 0000010010000010110
|  | 1 | 0 | 1 | 1 | 0 | 1 | 1 | 0 | 1 | 1 | 1011011011 | 0 | 0 | 0 | 0 | 0 | 1 | 0 | 0 | 1 | 0 | 0 | 0 | 0 | 0 | 1 | 0 | 1 | 1 | 0 | 0000010010000010110
|  | 1 | 1 | 1 | 1 | 0 | 1 | 1 | 0 | 1 | 1 | 1111011011 | 0 | 0 | 0 | 0 | 0 | 1 | 0 | 0 | 1 | 0 | 0 | 0 | 0 | 0 | 1 | 0 | 1 | 1 | 0 | 0000010010000010110
|  | 1 | 0 | 1 | 1 | 1 | 1 | 1 | 0 | 1 | 1 | 1011111011 | 0 | 0 | 0 | 0 | 0 | 1 | 0 | 0 | 1 | 0 | 0 | 0 | 0 | 0 | 1 | 0 | 1 | 1 | 0 | 0000010010000010110
|  | 1 | 1 | 1 | 1 | 1 | 1 | 1 | 0 | 1 | 1 | 1111111011 | 0 | 0 | 0 | 0 | 0 | 1 | 0 | 0 | 1 | 0 | 0 | 0 | 0 | 0 | 1 | 0 | 1 | 1 | 0 | 0000010010000010110
LOAD | lb | 0 | 0 | 0 | 0 | 0 | 0 | 0 | 0 | 0 | 0 | 0000000000 | 0 | 0 | 0 | 1 | 1 | 0 | 0 | 0 | 0 | 0 | 0 | 0 | 0 | 0 | 1 | 0 | 0 | 0 | 1 | 0001100000000010001
|  | 1 | 0 | 0 | 0 | 0 | 0 | 0 | 0 | 0 | 0 | 1000000000 | 0 | 0 | 0 | 1 | 1 | 0 | 0 | 0 | 0 | 0 | 0 | 0 | 0 | 0 | 1 | 0 | 0 | 0 | 1 | 0001100000000010001
|  | 0 | 1 | 0 | 0 | 0 | 0 | 0 | 0 | 0 | 0 | 0100000000 | 0 | 0 | 0 | 1 | 1 | 0 | 0 | 0 | 0 | 0 | 0 | 0 | 0 | 0 | 1 | 0 | 0 | 0 | 1 | 0001100000000010001
|  | 1 | 1 | 0 | 0 | 0 | 0 | 0 | 0 | 0 | 0 | 1100000000 | 0 | 0 | 0 | 1 | 1 | 0 | 0 | 0 | 0 | 0 | 0 | 0 | 0 | 0 | 1 | 0 | 0 | 0 | 1 | 0001100000000010001
| lh | 0 | 0 | 0 | 0 | 1 | 0 | 0 | 0 | 0 | 0 | 0000100000 | 0 | 0 | 0 | 0 | 1 | 0 | 0 | 0 | 0 | 0 | 0 | 0 | 0 | 0 | 1 | 0 | 0 | 0 | 1 | 0000100000000010001
|  | 1 | 0 | 0 | 0 | 1 | 0 | 0 | 0 | 0 | 0 | 1000100000 | 0 | 0 | 0 | 0 | 1 | 0 | 0 | 0 | 0 | 0 | 0 | 0 | 0 | 0 | 1 | 0 | 0 | 0 | 1 | 0000100000000010001
|  | 0 | 1 | 0 | 0 | 1 | 0 | 0 | 0 | 0 | 0 | 0100100000 | 0 | 0 | 0 | 0 | 1 | 0 | 0 | 0 | 0 | 0 | 0 | 0 | 0 | 0 | 1 | 0 | 0 | 0 | 1 | 0000100000000010001
|  | 1 | 1 | 0 | 0 | 1 | 0 | 0 | 0 | 0 | 0 | 1100100000 | 0 | 0 | 0 | 0 | 1 | 0 | 0 | 0 | 0 | 0 | 0 | 0 | 0 | 0 | 1 | 0 | 0 | 0 | 1 | 0000100000000010001
| lw | 0 | 0 | 0 | 1 | 0 | 0 | 0 | 0 | 0 | 0 | 0001000000 | 0 | 0 | 0 | 1 | 0 | 0 | 0 | 0 | 0 | 0 | 0 | 0 | 0 | 0 | 1 | 0 | 0 | 0 | 1 | 0001000000000010001
|  | 1 | 0 | 0 | 1 | 0 | 0 | 0 | 0 | 0 | 0 | 1001000000 | 0 | 0 | 0 | 1 | 0 | 0 | 0 | 0 | 0 | 0 | 0 | 0 | 0 | 0 | 1 | 0 | 0 | 0 | 1 | 0001000000000010001
|  | 0 | 1 | 0 | 1 | 0 | 0 | 0 | 0 | 0 | 0 | 0101000000 | 0 | 0 | 0 | 1 | 0 | 0 | 0 | 0 | 0 | 0 | 0 | 0 | 0 | 0 | 1 | 0 | 0 | 0 | 1 | 0001000000000010001
|  | 1 | 1 | 0 | 1 | 0 | 0 | 0 | 0 | 0 | 0 | 1101000000 | 0 | 0 | 0 | 1 | 0 | 0 | 0 | 0 | 0 | 0 | 0 | 0 | 0 | 0 | 1 | 0 | 0 | 0 | 1 | 0001000000000010001
| lbu | 0 | 0 | 1 | 0 | 0 | 0 | 0 | 0 | 0 | 0 | 0010000000 | 0 | 0 | 1 | 0 | 0 | 0 | 0 | 0 | 0 | 0 | 0 | 0 | 0 | 0 | 1 | 0 | 0 | 0 | 1 | 0010000000000010001
|  | 1 | 0 | 1 | 0 | 0 | 0 | 0 | 0 | 0 | 0 | 1010000000 | 0 | 0 | 1 | 0 | 0 | 0 | 0 | 0 | 0 | 0 | 0 | 0 | 0 | 0 | 1 | 0 | 0 | 0 | 1 | 0010000000000010001
|  | 0 | 1 | 1 | 0 | 0 | 0 | 0 | 0 | 0 | 0 | 0110000000 | 0 | 0 | 1 | 0 | 0 | 0 | 0 | 0 | 0 | 0 | 0 | 0 | 0 | 0 | 1 | 0 | 0 | 0 | 1 | 0010000000000010001
|  | 1 | 1 | 1 | 0 | 0 | 0 | 0 | 0 | 0 | 0 | 1110000000 | 0 | 0 | 1 | 0 | 0 | 0 | 0 | 0 | 0 | 0 | 0 | 0 | 0 | 0 | 1 | 0 | 0 | 0 | 1 | 0010000000000010001
| lhu | 0 | 0 | 1 | 0 | 1 | 0 | 0 | 0 | 0 | 0 | 0010100000 | 0 | 0 | 1 | 0 | 1 | 0 | 0 | 0 | 0 | 0 | 0 | 0 | 0 | 0 | 1 | 0 | 0 | 0 | 1 | 0010100000000010001
|  | 1 | 0 | 1 | 0 | 1 | 0 | 0 | 0 | 0 | 0 | 1010100000 | 0 | 0 | 1 | 0 | 1 | 0 | 0 | 0 | 0 | 0 | 0 | 0 | 0 | 0 | 1 | 0 | 0 | 0 | 1 | 0010100000000010001
|  | 0 | 1 | 1 | 0 | 1 | 0 | 0 | 0 | 0 | 0 | 0110100000 | 0 | 0 | 1 | 0 | 1 | 0 | 0 | 0 | 0 | 0 | 0 | 0 | 0 | 0 | 1 | 0 | 0 | 0 | 1 | 0010100000000010001
|  | 1 | 1 | 1 | 0 | 1 | 0 | 0 | 0 | 0 | 0 | 1110100000 | 0 | 0 | 1 | 0 | 1 | 0 | 0 | 0 | 0 | 0 | 0 | 0 | 0 | 0 | 1 | 0 | 0 | 0 | 1 | 0010100000000010001
| lui | 0 | 0 | 0 | 0 | 0 | 0 | 1 | 1 | 0 | 1 | 0000001101 | 0 | 0 | 1 | 1 | 0 | 0 | 0 | 0 | 0 | 0 | 0 | 0 | 0 | 0 | 1 | 1 | 0 | 0 | 1 | 0011000000000011001
|  | 0 | 0 | 0 | 0 | 1 | 0 | 1 | 1 | 0 | 1 | 0000101101 | 0 | 0 | 1 | 1 | 0 | 0 | 0 | 0 | 0 | 0 | 0 | 0 | 0 | 0 | 1 | 1 | 0 | 0 | 1 | 0011000000000011001
|  | 0 | 0 | 0 | 1 | 0 | 0 | 1 | 1 | 0 | 1 | 0001001101 | 0 | 0 | 1 | 1 | 0 | 0 | 0 | 0 | 0 | 0 | 0 | 0 | 0 | 0 | 1 | 1 | 0 | 0 | 1 | 0011000000000011001
|  | 0 | 0 | 0 | 1 | 1 | 0 | 1 | 1 | 0 | 1 | 0001101101 | 0 | 0 | 1 | 1 | 0 | 0 | 0 | 0 | 0 | 0 | 0 | 0 | 0 | 0 | 1 | 1 | 0 | 0 | 1 | 0011000000000011001
|  | 0 | 0 | 1 | 0 | 0 | 0 | 1 | 1 | 0 | 1 | 0010001101 | 0 | 0 | 1 | 1 | 0 | 0 | 0 | 0 | 0 | 0 | 0 | 0 | 0 | 0 | 1 | 1 | 0 | 0 | 1 | 0011000000000011001
|  | 0 | 0 | 1 | 0 | 1 | 0 | 1 | 1 | 0 | 1 | 0010101101 | 0 | 0 | 1 | 1 | 0 | 0 | 0 | 0 | 0 | 0 | 0 | 0 | 0 | 0 | 1 | 1 | 0 | 0 | 1 | 0011000000000011001
|  | 0 | 0 | 1 | 1 | 0 | 0 | 1 | 1 | 0 | 1 | 0011001101 | 0 | 0 | 1 | 1 | 0 | 0 | 0 | 0 | 0 | 0 | 0 | 0 | 0 | 0 | 1 | 1 | 0 | 0 | 1 | 0011000000000011001
|  | 0 | 0 | 1 | 1 | 1 | 0 | 1 | 1 | 0 | 1 | 0011101101 | 0 | 0 | 1 | 1 | 0 | 0 | 0 | 0 | 0 | 0 | 0 | 0 | 0 | 0 | 1 | 1 | 0 | 0 | 1 | 0011000000000011001
|  | 1 | 0 | 0 | 0 | 0 | 0 | 1 | 1 | 0 | 1 | 1000001101 | 0 | 0 | 1 | 1 | 0 | 0 | 0 | 0 | 0 | 0 | 0 | 0 | 0 | 0 | 1 | 1 | 0 | 0 | 1 | 0011000000000011001
|  | 1 | 0 | 0 | 0 | 1 | 0 | 1 | 1 | 0 | 1 | 1000101101 | 0 | 0 | 1 | 1 | 0 | 0 | 0 | 0 | 0 | 0 | 0 | 0 | 0 | 0 | 1 | 1 | 0 | 0 | 1 | 0011000000000011001
|  | 1 | 0 | 0 | 1 | 0 | 0 | 1 | 1 | 0 | 1 | 1001001101 | 0 | 0 | 1 | 1 | 0 | 0 | 0 | 0 | 0 | 0 | 0 | 0 | 0 | 0 | 1 | 1 | 0 | 0 | 1 | 0011000000000011001
|  | 1 | 0 | 0 | 1 | 1 | 0 | 1 | 1 | 0 | 1 | 1001101101 | 0 | 0 | 1 | 1 | 0 | 0 | 0 | 0 | 0 | 0 | 0 | 0 | 0 | 0 | 1 | 1 | 0 | 0 | 1 | 0011000000000011001
|  | 1 | 0 | 1 | 0 | 0 | 0 | 1 | 1 | 0 | 1 | 1010001101 | 0 | 0 | 1 | 1 | 0 | 0 | 0 | 0 | 0 | 0 | 0 | 0 | 0 | 0 | 1 | 1 | 0 | 0 | 1 | 0011000000000011001
|  | 1 | 0 | 1 | 0 | 1 | 0 | 1 | 1 | 0 | 1 | 1010101101 | 0 | 0 | 1 | 1 | 0 | 0 | 0 | 0 | 0 | 0 | 0 | 0 | 0 | 0 | 1 | 1 | 0 | 0 | 1 | 0011000000000011001
|  | 1 | 0 | 1 | 1 | 0 | 0 | 1 | 1 | 0 | 1 | 1011001101 | 0 | 0 | 1 | 1 | 0 | 0 | 0 | 0 | 0 | 0 | 0 | 0 | 0 | 0 | 1 | 1 | 0 | 0 | 1 | 0011000000000011001
|  | 1 | 0 | 1 | 1 | 1 | 0 | 1 | 1 | 0 | 1 | 1011101101 | 0 | 0 | 1 | 1 | 0 | 0 | 0 | 0 | 0 | 0 | 0 | 0 | 0 | 0 | 1 | 1 | 0 | 0 | 1 | 0011000000000011001
|  | 0 | 1 | 0 | 0 | 0 | 0 | 1 | 1 | 0 | 1 | 0100001101 | 0 | 0 | 1 | 1 | 0 | 0 | 0 | 0 | 0 | 0 | 0 | 0 | 0 | 0 | 1 | 1 | 0 | 0 | 1 | 0011000000000011001
|  | 0 | 1 | 0 | 0 | 1 | 0 | 1 | 1 | 0 | 1 | 0100101101 | 0 | 0 | 1 | 1 | 0 | 0 | 0 | 0 | 0 | 0 | 0 | 0 | 0 | 0 | 1 | 1 | 0 | 0 | 1 | 0011000000000011001
|  | 0 | 1 | 0 | 1 | 0 | 0 | 1 | 1 | 0 | 1 | 0101001101 | 0 | 0 | 1 | 1 | 0 | 0 | 0 | 0 | 0 | 0 | 0 | 0 | 0 | 0 | 1 | 1 | 0 | 0 | 1 | 0011000000000011001
|  | 0 | 1 | 0 | 1 | 1 | 0 | 1 | 1 | 0 | 1 | 0101101101 | 0 | 0 | 1 | 1 | 0 | 0 | 0 | 0 | 0 | 0 | 0 | 0 | 0 | 0 | 1 | 1 | 0 | 0 | 1 | 0011000000000011001
|  | 0 | 1 | 1 | 0 | 0 | 0 | 1 | 1 | 0 | 1 | 0110001101 | 0 | 0 | 1 | 1 | 0 | 0 | 0 | 0 | 0 | 0 | 0 | 0 | 0 | 0 | 1 | 1 | 0 | 0 | 1 | 0011000000000011001
|  | 0 | 1 | 1 | 0 | 1 | 0 | 1 | 1 | 0 | 1 | 0110101101 | 0 | 0 | 1 | 1 | 0 | 0 | 0 | 0 | 0 | 0 | 0 | 0 | 0 | 0 | 1 | 1 | 0 | 0 | 1 | 0011000000000011001
|  | 0 | 1 | 1 | 1 | 0 | 0 | 1 | 1 | 0 | 1 | 0111001101 | 0 | 0 | 1 | 1 | 0 | 0 | 0 | 0 | 0 | 0 | 0 | 0 | 0 | 0 | 1 | 1 | 0 | 0 | 1 | 0011000000000011001
|  | 0 | 1 | 1 | 1 | 1 | 0 | 1 | 1 | 0 | 1 | 0111101101 | 0 | 0 | 1 | 1 | 0 | 0 | 0 | 0 | 0 | 0 | 0 | 0 | 0 | 0 | 1 | 1 | 0 | 0 | 1 | 0011000000000011001
|  | 1 | 1 | 0 | 0 | 0 | 0 | 1 | 1 | 0 | 1 | 1100001101 | 0 | 0 | 1 | 1 | 0 | 0 | 0 | 0 | 0 | 0 | 0 | 0 | 0 | 0 | 1 | 1 | 0 | 0 | 1 | 0011000000000011001
|  | 1 | 1 | 0 | 0 | 1 | 0 | 1 | 1 | 0 | 1 | 1100101101 | 0 | 0 | 1 | 1 | 0 | 0 | 0 | 0 | 0 | 0 | 0 | 0 | 0 | 0 | 1 | 1 | 0 | 0 | 1 | 0011000000000011001
|  | 1 | 1 | 0 | 1 | 0 | 0 | 1 | 1 | 0 | 1 | 1101001101 | 0 | 0 | 1 | 1 | 0 | 0 | 0 | 0 | 0 | 0 | 0 | 0 | 0 | 0 | 1 | 1 | 0 | 0 | 1 | 0011000000000011001
|  | 1 | 1 | 0 | 1 | 1 | 0 | 1 | 1 | 0 | 1 | 1101101101 | 0 | 0 | 1 | 1 | 0 | 0 | 0 | 0 | 0 | 0 | 0 | 0 | 0 | 0 | 1 | 1 | 0 | 0 | 1 | 0011000000000011001
|  | 1 | 1 | 1 | 0 | 0 | 0 | 1 | 1 | 0 | 1 | 1110001101 | 0 | 0 | 1 | 1 | 0 | 0 | 0 | 0 | 0 | 0 | 0 | 0 | 0 | 0 | 1 | 1 | 0 | 0 | 1 | 0011000000000011001
|  | 1 | 1 | 1 | 0 | 1 | 0 | 1 | 1 | 0 | 1 | 1110101101 | 0 | 0 | 1 | 1 | 0 | 0 | 0 | 0 | 0 | 0 | 0 | 0 | 0 | 0 | 1 | 1 | 0 | 0 | 1 | 0011000000000011001
|  | 1 | 1 | 1 | 1 | 0 | 0 | 1 | 1 | 0 | 1 | 1111001101 | 0 | 0 | 1 | 1 | 0 | 0 | 0 | 0 | 0 | 0 | 0 | 0 | 0 | 0 | 1 | 1 | 0 | 0 | 1 | 0011000000000011001
|  | 1 | 1 | 1 | 1 | 1 | 0 | 1 | 1 | 0 | 1 | 1111101101 | 0 | 0 | 1 | 1 | 0 | 0 | 0 | 0 | 0 | 0 | 0 | 0 | 0 | 0 | 1 | 1 | 0 | 0 | 1 | 0011000000000011001
| auipc | 0 | 0 | 0 | 0 | 0 | 0 | 0 | 1 | 0 | 1 | 0000000101 | 0 | 0 | 1 | 1 | 1 | 0 | 0 | 0 | 0 | 0 | 0 | 0 | 0 | 0 | 1 | 1 | 0 | 0 | 1 | 0011100000000011001
|  | 0 | 0 | 0 | 0 | 1 | 0 | 0 | 1 | 0 | 1 | 0000100101 | 0 | 0 | 1 | 1 | 1 | 0 | 0 | 0 | 0 | 0 | 0 | 0 | 0 | 0 | 1 | 1 | 0 | 0 | 1 | 0011100000000011001
|  | 0 | 0 | 0 | 1 | 0 | 0 | 0 | 1 | 0 | 1 | 0001000101 | 0 | 0 | 1 | 1 | 1 | 0 | 0 | 0 | 0 | 0 | 0 | 0 | 0 | 0 | 1 | 1 | 0 | 0 | 1 | 0011100000000011001
|  | 0 | 0 | 0 | 1 | 1 | 0 | 0 | 1 | 0 | 1 | 0001100101 | 0 | 0 | 1 | 1 | 1 | 0 | 0 | 0 | 0 | 0 | 0 | 0 | 0 | 0 | 1 | 1 | 0 | 0 | 1 | 0011100000000011001
|  | 0 | 0 | 1 | 0 | 0 | 0 | 0 | 1 | 0 | 1 | 0010000101 | 0 | 0 | 1 | 1 | 1 | 0 | 0 | 0 | 0 | 0 | 0 | 0 | 0 | 0 | 1 | 1 | 0 | 0 | 1 | 0011100000000011001
|  | 0 | 0 | 1 | 0 | 1 | 0 | 0 | 1 | 0 | 1 | 0010100101 | 0 | 0 | 1 | 1 | 1 | 0 | 0 | 0 | 0 | 0 | 0 | 0 | 0 | 0 | 1 | 1 | 0 | 0 | 1 | 0011100000000011001
|  | 0 | 0 | 1 | 1 | 0 | 0 | 0 | 1 | 0 | 1 | 0011000101 | 0 | 0 | 1 | 1 | 1 | 0 | 0 | 0 | 0 | 0 | 0 | 0 | 0 | 0 | 1 | 1 | 0 | 0 | 1 | 0011100000000011001
|  | 0 | 0 | 1 | 1 | 1 | 0 | 0 | 1 | 0 | 1 | 0011100101 | 0 | 0 | 1 | 1 | 1 | 0 | 0 | 0 | 0 | 0 | 0 | 0 | 0 | 0 | 1 | 1 | 0 | 0 | 1 | 0011100000000011001
|  | 1 | 0 | 0 | 0 | 0 | 0 | 0 | 1 | 0 | 1 | 1000000101 | 0 | 0 | 1 | 1 | 1 | 0 | 0 | 0 | 0 | 0 | 0 | 0 | 0 | 0 | 1 | 1 | 0 | 0 | 1 | 0011100000000011001
|  | 1 | 0 | 0 | 0 | 1 | 0 | 0 | 1 | 0 | 1 | 1000100101 | 0 | 0 | 1 | 1 | 1 | 0 | 0 | 0 | 0 | 0 | 0 | 0 | 0 | 0 | 1 | 1 | 0 | 0 | 1 | 0011100000000011001
|  | 1 | 0 | 0 | 1 | 0 | 0 | 0 | 1 | 0 | 1 | 1001000101 | 0 | 0 | 1 | 1 | 1 | 0 | 0 | 0 | 0 | 0 | 0 | 0 | 0 | 0 | 1 | 1 | 0 | 0 | 1 | 0011100000000011001
|  | 1 | 0 | 0 | 1 | 1 | 0 | 0 | 1 | 0 | 1 | 1001100101 | 0 | 0 | 1 | 1 | 1 | 0 | 0 | 0 | 0 | 0 | 0 | 0 | 0 | 0 | 1 | 1 | 0 | 0 | 1 | 0011100000000011001
|  | 1 | 0 | 1 | 0 | 0 | 0 | 0 | 1 | 0 | 1 | 1010000101 | 0 | 0 | 1 | 1 | 1 | 0 | 0 | 0 | 0 | 0 | 0 | 0 | 0 | 0 | 1 | 1 | 0 | 0 | 1 | 0011100000000011001
|  | 1 | 0 | 1 | 0 | 1 | 0 | 0 | 1 | 0 | 1 | 1010100101 | 0 | 0 | 1 | 1 | 1 | 0 | 0 | 0 | 0 | 0 | 0 | 0 | 0 | 0 | 1 | 1 | 0 | 0 | 1 | 0011100000000011001
|  | 1 | 0 | 1 | 1 | 0 | 0 | 0 | 1 | 0 | 1 | 1011000101 | 0 | 0 | 1 | 1 | 1 | 0 | 0 | 0 | 0 | 0 | 0 | 0 | 0 | 0 | 1 | 1 | 0 | 0 | 1 | 0011100000000011001
|  | 1 | 0 | 1 | 1 | 1 | 0 | 0 | 1 | 0 | 1 | 1011100101 | 0 | 0 | 1 | 1 | 1 | 0 | 0 | 0 | 0 | 0 | 0 | 0 | 0 | 0 | 1 | 1 | 0 | 0 | 1 | 0011100000000011001
|  | 0 | 1 | 0 | 0 | 0 | 0 | 0 | 1 | 0 | 1 | 0100000101 | 0 | 0 | 1 | 1 | 1 | 0 | 0 | 0 | 0 | 0 | 0 | 0 | 0 | 0 | 1 | 1 | 0 | 0 | 1 | 0011100000000011001
|  | 0 | 1 | 0 | 0 | 1 | 0 | 0 | 1 | 0 | 1 | 0100100101 | 0 | 0 | 1 | 1 | 1 | 0 | 0 | 0 | 0 | 0 | 0 | 0 | 0 | 0 | 1 | 1 | 0 | 0 | 1 | 0011100000000011001
|  | 0 | 1 | 0 | 1 | 0 | 0 | 0 | 1 | 0 | 1 | 0101000101 | 0 | 0 | 1 | 1 | 1 | 0 | 0 | 0 | 0 | 0 | 0 | 0 | 0 | 0 | 1 | 1 | 0 | 0 | 1 | 0011100000000011001
|  | 0 | 1 | 0 | 1 | 1 | 0 | 0 | 1 | 0 | 1 | 0101100101 | 0 | 0 | 1 | 1 | 1 | 0 | 0 | 0 | 0 | 0 | 0 | 0 | 0 | 0 | 1 | 1 | 0 | 0 | 1 | 0011100000000011001
|  | 0 | 1 | 1 | 0 | 0 | 0 | 0 | 1 | 0 | 1 | 0110000101 | 0 | 0 | 1 | 1 | 1 | 0 | 0 | 0 | 0 | 0 | 0 | 0 | 0 | 0 | 1 | 1 | 0 | 0 | 1 | 0011100000000011001
|  | 0 | 1 | 1 | 0 | 1 | 0 | 0 | 1 | 0 | 1 | 0110100101 | 0 | 0 | 1 | 1 | 1 | 0 | 0 | 0 | 0 | 0 | 0 | 0 | 0 | 0 | 1 | 1 | 0 | 0 | 1 | 0011100000000011001
|  | 0 | 1 | 1 | 1 | 0 | 0 | 0 | 1 | 0 | 1 | 0111000101 | 0 | 0 | 1 | 1 | 1 | 0 | 0 | 0 | 0 | 0 | 0 | 0 | 0 | 0 | 1 | 1 | 0 | 0 | 1 | 0011100000000011001
|  | 0 | 1 | 1 | 1 | 1 | 0 | 0 | 1 | 0 | 1 | 0111100101 | 0 | 0 | 1 | 1 | 1 | 0 | 0 | 0 | 0 | 0 | 0 | 0 | 0 | 0 | 1 | 1 | 0 | 0 | 1 | 0011100000000011001
|  | 1 | 1 | 0 | 0 | 0 | 0 | 0 | 1 | 0 | 1 | 1100000101 | 0 | 0 | 1 | 1 | 1 | 0 | 0 | 0 | 0 | 0 | 0 | 0 | 0 | 0 | 1 | 1 | 0 | 0 | 1 | 0011100000000011001
|  | 1 | 1 | 0 | 0 | 1 | 0 | 0 | 1 | 0 | 1 | 1100100101 | 0 | 0 | 1 | 1 | 1 | 0 | 0 | 0 | 0 | 0 | 0 | 0 | 0 | 0 | 1 | 1 | 0 | 0 | 1 | 0011100000000011001
|  | 1 | 1 | 0 | 1 | 0 | 0 | 0 | 1 | 0 | 1 | 1101000101 | 0 | 0 | 1 | 1 | 1 | 0 | 0 | 0 | 0 | 0 | 0 | 0 | 0 | 0 | 1 | 1 | 0 | 0 | 1 | 0011100000000011001
|  | 1 | 1 | 0 | 1 | 1 | 0 | 0 | 1 | 0 | 1 | 1101100101 | 0 | 0 | 1 | 1 | 1 | 0 | 0 | 0 | 0 | 0 | 0 | 0 | 0 | 0 | 1 | 1 | 0 | 0 | 1 | 0011100000000011001
|  | 1 | 1 | 1 | 0 | 0 | 0 | 0 | 1 | 0 | 1 | 1110000101 | 0 | 0 | 1 | 1 | 1 | 0 | 0 | 0 | 0 | 0 | 0 | 0 | 0 | 0 | 1 | 1 | 0 | 0 | 1 | 0011100000000011001
|  | 1 | 1 | 1 | 0 | 1 | 0 | 0 | 1 | 0 | 1 | 1110100101 | 0 | 0 | 1 | 1 | 1 | 0 | 0 | 0 | 0 | 0 | 0 | 0 | 0 | 0 | 1 | 1 | 0 | 0 | 1 | 0011100000000011001
|  | 1 | 1 | 1 | 1 | 0 | 0 | 0 | 1 | 0 | 1 | 1111000101 | 0 | 0 | 1 | 1 | 1 | 0 | 0 | 0 | 0 | 0 | 0 | 0 | 0 | 0 | 1 | 1 | 0 | 0 | 1 | 0011100000000011001
|  | 1 | 1 | 1 | 1 | 1 | 0 | 0 | 1 | 0 | 1 | 1111100101 | 0 | 0 | 1 | 1 | 1 | 0 | 0 | 0 | 0 | 0 | 0 | 0 | 0 | 0 | 1 | 1 | 0 | 0 | 1 | 0011100000000011001
STORE | sb | 0 | 0 | 0 | 0 | 0 | 0 | 1 | 0 | 0 | 0 | 0000001000 | 0 | 1 | 0 | 0 | 0 | 0 | 0 | 0 | 0 | 0 | 0 | 0 | 0 | 0 | 0 | 0 | 0 | 1 | 1 | 0100000000000000011
|  | 1 | 0 | 0 | 0 | 0 | 0 | 1 | 0 | 0 | 0 | 1000001000 | 0 | 1 | 0 | 0 | 0 | 0 | 0 | 0 | 0 | 0 | 0 | 0 | 0 | 0 | 0 | 0 | 0 | 1 | 1 | 0100000000000000011
|  | 0 | 1 | 0 | 0 | 0 | 0 | 1 | 0 | 0 | 0 | 0100001000 | 0 | 1 | 0 | 0 | 0 | 0 | 0 | 0 | 0 | 0 | 0 | 0 | 0 | 0 | 0 | 0 | 0 | 1 | 1 | 0100000000000000011
|  | 1 | 1 | 0 | 0 | 0 | 0 | 1 | 0 | 0 | 0 | 1100001000 | 0 | 1 | 0 | 0 | 0 | 0 | 0 | 0 | 0 | 0 | 0 | 0 | 0 | 0 | 0 | 0 | 0 | 1 | 1 | 0100000000000000011
| sh | 0 | 0 | 0 | 0 | 1 | 0 | 1 | 0 | 0 | 0 | 0000101000 | 1 | 0 | 0 | 0 | 0 | 0 | 0 | 0 | 0 | 0 | 0 | 0 | 0 | 0 | 0 | 0 | 0 | 1 | 1 | 1000000000000000011
|  | 1 | 0 | 0 | 0 | 1 | 0 | 1 | 0 | 0 | 0 | 1000101000 | 1 | 0 | 0 | 0 | 0 | 0 | 0 | 0 | 0 | 0 | 0 | 0 | 0 | 0 | 0 | 0 | 0 | 1 | 1 | 1000000000000000011
|  | 0 | 1 | 0 | 0 | 1 | 0 | 1 | 0 | 0 | 0 | 0100101000 | 1 | 0 | 0 | 0 | 0 | 0 | 0 | 0 | 0 | 0 | 0 | 0 | 0 | 0 | 0 | 0 | 0 | 1 | 1 | 1000000000000000011
|  | 1 | 1 | 0 | 0 | 1 | 0 | 1 | 0 | 0 | 0 | 1100101000 | 1 | 0 | 0 | 0 | 0 | 0 | 0 | 0 | 0 | 0 | 0 | 0 | 0 | 0 | 0 | 0 | 0 | 1 | 1 | 1000000000000000011
| sw | 0 | 0 | 0 | 1 | 0 | 0 | 1 | 0 | 0 | 0 | 0001001000 | 1 | 1 | 0 | 0 | 0 | 0 | 0 | 0 | 0 | 0 | 0 | 0 | 0 | 0 | 0 | 0 | 0 | 1 | 1 | 1100000000000000011
|  | 1 | 0 | 0 | 1 | 0 | 0 | 1 | 0 | 0 | 0 | 1001001000 | 1 | 1 | 0 | 0 | 0 | 0 | 0 | 0 | 0 | 0 | 0 | 0 | 0 | 0 | 0 | 0 | 0 | 1 | 1 | 1100000000000000011
|  | 0 | 1 | 0 | 1 | 0 | 0 | 1 | 0 | 0 | 0 | 0101001000 | 1 | 1 | 0 | 0 | 0 | 0 | 0 | 0 | 0 | 0 | 0 | 0 | 0 | 0 | 0 | 0 | 0 | 1 | 1 | 1100000000000000011
|  | 1 | 1 | 0 | 1 | 0 | 0 | 1 | 0 | 0 | 0 | 1101001000 | 1 | 1 | 0 | 0 | 0 | 0 | 0 | 0 | 0 | 0 | 0 | 0 | 0 | 0 | 0 | 0 | 0 | 1 | 1 | 1100000000000000011